## личенко 16
Техническое задание для проведения ремонта внутридомовых инженерных систем теплоснабжения, горячего и холодного водоснабжения в том числе с установкой приборов учета потребления горячей и холодной воды для многоквартирного жилого дома по ул. Личенко 16
№ пп | Наименование | Ед. изм. | Кол-во
Ремонт системы отопления
1 | Разборка трубопроводов из водогазопроводных труб в зданиях и сооружениях: на сварке диаметром до 100 мм | 100 м трубопровода | 1,3
2 | Разборка трубопроводов из водогазопроводных труб в зданиях и сооружениях: на сварке диаметром до 50 мм | 100 м трубопровода | 3,04
3 | Снятие задвижек диаметром: до 100 мм | 100 шт. арматуры | 0,02
4 | Прокладка трубопроводов отопления и газоснабжения из стальных бесшовных труб диаметром: 100 мм | 100 м трубопровода | 0,1
5 | Трубопроводы из стальных бесшовных труб с гильзами для отопления и газоснабжения диаметром: 100 мм | м | 10
6 | Раствор готовый кладочный тяжелый цементный | м3 | 0.0021
7 | Прокладка трубопроводов отопления и газоснабжения из стальных бесшовных труб диаметром: 80 мм | 100 м трубопровода | 1,2
8 | Трубопроводы из стальных бесшовных горячедеформированных труб для отопления и газоснабжения, наружный диаметр: 89 мм, толщина стенки 3,5 мм | м | 120
9 | Раствор готовый кладочный тяжелый цементный | м3 | 0.0252
10 | Прокладка трубопроводов отопления и газоснабжения из стальных бесшовных труб диаметром: 50 мм | 100 м трубопровода | 1,68
11 | Трубопроводы из стальных бесшовных горячедеформированных труб для отопления и газоснабжения, наружный диаметр: 57 мм, толщина стенки 3,5 мм | м | 168
12 | Раствор готовый кладочный тяжелый цементный | м3 | 0.01344
13 | Установка вентилей, задвижек, затворов, клапанов обратных, кранов проходных на трубопроводах из стальных труб диаметром: до 25 мм | 1 шт. | 12
14 | Фланцы стальные плоские приварные из стали ВСт3сп2, ВСт3сп3, давлением: 0,1 и 0,25 МПа (1 и 2,5 кгс/см2), диаметром 25 мм | шт. | 24
15 | Установка вентилей, задвижек, затворов, клапанов обратных, кранов проходных на трубопроводах из стальных труб диаметром: до 100 мм | 1 шт. | 2
16 | Фланцы стальные давлением 1 МПа (10 кгс/см2) в комплекте с болтами, гайками и прокладками для комплекта с задвижками диаметром: 100 мм | компл. | 4
17 | Врезка в существующие сети из стальных труб стальных штуцеров (патрубков) диаметром: 25 мм | 1 врезка | 6
18 | Трубы стальные диаметром 25 мм | т | 0.0059
19 | Прокладка трубопроводов отопления при стояковой системе из многослойных металл-полимерных труб диаметром: 25 мм | 100 м трубопровода | 1,36
20 | Трубы металлополимерные многослойные для холодного водоснабжения, давлением 1 МПа (10 кгс/см2), для температуры до 30 градусов С, диаметром: 25 мм | м | 136
21 | Трубки защитные гофрированные | м | 35.7
22 | Гидравлическое испытание трубопроводов систем отопления, водопровода и горячего водоснабжения диаметром: до 50 мм | 100 м трубопровода | 3,04
23 | Гидравлическое испытание трубопроводов систем отопления, водопровода и горячего водоснабжения диаметром: до 100 мм | 100 м трубопровода | 1,3
24 | Огрунтовка металлических поверхностей за один раз: грунтовкой ГФ-021 | 100 м2 окрашиваемой поверхности | 0,669
25 | Окраска металлических огрунтованных поверхностей: эмалью КО-88 | 100 м2 окрашиваемой поверхности | 0,669
26 | Изоляция трубопроводов холстами стекловолокнистыми, полотном холстопрошивным стекловолокнистым марки ПХС-Т, полотном иглопробивным стеклянным марки ИПС-Т | 1 м3 изоляции | 2.18
27 | Нить стеклянная комплексная специальная БС6-26х1х4-у | кг | 0.395
Ремонт системы горячего водоснабжения
1 | Разборка трубопроводов из водогазопроводных труб в зданиях и сооружениях: на сварке диаметром до 50 мм | 100 м трубопровода | 1,8
2 | Снятие задвижек диаметром: до 100 мм | 100 шт. арматуры | 0,01
3 | Прокладка трубопроводов водоснабжения из стальных водогазопроводных оцинкованных труб диаметром: 50 мм | 100 м трубопровода | 1,2
4 | Трубопроводы из стальных электросварных труб с гильзами для отопления и водоснабжения, наружный диаметр: 57 мм, толщина стенки 3,5 мм | м | 120
5 | Врезка в существующие сети из стальных труб стальных штуцеров (патрубков) диаметром: 20 мм | 1 врезка | 44
6 | Прокладка трубопроводов водоснабжения из многослойных металл-полимерных труб диаметром: 20 мм | 100 м трубопровода | 1,1
7 | Вентиль проходной для полипропиленовых трубопроводов диаметром 20 мм | шт. | 44
8 | Трубки защитные гофрированные | м | 12.1
9 | Трубы металлополимерные многослойные для холодного водоснабжения, давлением 1 МПа (10 кгс/см2), для температуры до 30 градусов С, диаметром: 20 мм | м | 110
10 | Установка вентилей, задвижек, затворов, клапанов обратных, кранов проходных на трубопроводах из стальных труб диаметром: до 50 мм | 1 шт. | 2
11 | Фланцы стальные давлением 1 МПа (10 кгс/см2) в комплекте с болтами, гайками и прокладками для комплекта с задвижками диаметром: 50 мм | компл. | 4
12 | Установка счетчиков (водомеров) диаметром: до 50 мм | 1 счетчик (водомер) | 2
13 | Фланцы стальные давлением 1 МПа (10 кгс/см2) в комплекте с болтами, гайками и прокладками для комплекта с задвижками диаметром: 50 мм | компл. | 4
14 | Водомеры диаметром: до 65 мм (СТВ-65) | компл. | 2
15 | Установка фильтров диаметром : 50 мм | 10 фильтров | 0,2
16 | Фильтры для очистки воды в трубопроводах систем отопления диаметром: 50 мм | шт. | 2
17 | Гидравлическое испытание трубопроводов систем отопления, водопровода и горячего водоснабжения диаметром: до 50 мм | 100 м трубопровода | 2,3
18 | Огрунтовка металлических поверхностей за один раз: грунтовкой ГФ-021 | 100 м2 окрашиваемой поверхности | 0,215
19 | Окраска металлических огрунтованных поверхностей: эмалью КО-88 | 100 м2 окрашиваемой поверхности | 0,215
20 | Изоляция трубопроводов холстами стекловолокнистыми, полотном холстопрошивным стекловолокнистым марки ПХС-Т, полотном иглопробивным стеклянным марки ИПС-Т | 1 м3 изоляции | 1.1
21 | Нить стеклянная комплексная специальная БС6-26х1х4-у | кг | 0.0704
Ремонт системы холодного водоснабжения
1 | Разборка трубопроводов из водогазопроводных труб в зданиях и сооружениях: на сварке диаметром до 50 мм | 100 м трубопровода | 1,58
2 | Снятие задвижек диаметром: до 100 мм | 100 шт. арматуры | 0,01
3 | Прокладка трубопроводов водоснабжения из напорных полиэтиленовых труб низкого давления среднего типа наружным диаметром: 50 мм | 100 м трубопровода | 0,64
4 | Заглушка полиэтиленовая с удлиненным хвостовиком SDR 11, диаметр: 63 мм (ТУ2248-001-18425183-01) | шт. | 1
5 | Труба: ПЭ 63 SDR 11 (Т), наружный диаметр 50 мм (ГОСТ 18599-2001) | 10 м | 6,054
6 | Наконечники для полиэтиленовых труб | кг | 0.3008
7 | Прокладка трубопроводов водоснабжения из многослойных металл-полимерных труб диаметром: 20 мм | 100 м трубопровода | 0.94
8 | Вентиль проходной для полипропиленовых трубопроводов диаметром 20 мм | шт. | 22
9 | Трубки защитные гофрированные | м | 10.34
10 | Трубы металлополимерные многослойные для холодного водоснабжения, давлением 1 МПа (10 кгс/см2), для температуры до 30 градусов С, диаметром: 20 мм | м | 90.05
11 | Установка вентилей, задвижек, затворов, клапанов обратных, кранов проходных на трубопроводах из стальных труб диаметром: до 50 мм | 1 шт. | 1
12 | Фланцы стальные давлением 1 МПа (10 кгс/см2) в комплекте с болтами, гайками и прокладками для комплекта с задвижками диаметром: 50 мм | компл. | 2
13 | Установка счетчиков (водомеров) диаметром: до 50 мм | 1 счетчик (водомер) | 1
14 | Фланцы стальные давлением 1 МПа (10 кгс/см2) в комплекте с болтами, гайками и прокладками для комплекта с задвижками диаметром: 50 мм | компл. | 2
15 | Водомеры диаметром: до 65 мм (СТВ-65) | компл. | 1
16 | Установка фильтров диаметром : 50 мм | 10 фильтров | 0,1
17 | Фильтры для очистки воды в трубопроводах диаметром: 50 мм | шт. | 1
18 | Гидравлическое испытание трубопроводов систем отопления, водопровода и горячего водоснабжения диаметром: до 50 мм | 100 м трубопровода | 1,8
Срок выполнения работ до 31 декабря
Гарантия качества на выполненные работы 2 года с момента подписания акта приемки выполненных работ